## Prehlad
Odberateľ: |  | Spracoval: | Kolumber Peter
Projektant: Kolumber Peter |  | JKSO :
Dodávateľ: |  | Dátum: | 2017-11-24
Stavba : Nadstavba a stavebné úpravy materskej školy
Objekt : Zdravotechnika
Výkaz, výmer
Por. | Popis položky, stavebného dielu, remesla, | Množstvo | Merná
číslo | výkaz-výmer | výmera | jednotka
PRÁCE A DODÁVKY
ZEMNE PRÁCE
1 | Vytýčenie trasy plynovodu v rovine | 0.04 | km
2 | Hĺbenie jám nezapaž. v horn. tr. 3 do 100 m3 | 38.4 | m3
3 | Zhotovenie paženia rýh pre podz. vedenie príložné hl. do 2 m | 96 | m2
4 | Odstránenie paženia rýh pre podz. vedenie príložné hl. do 2 m | 96 | m2
5 | Vodorovné premiestnenie výkopku do 500 m horn. tr. 1-4 | 38.4 | m3
6 | Nakladanie výkopku do 100 m3 v horn. tr. 1-4 | 38.4 | m3
7 | Uloženie sypaniny na skládku | 11.2 | m3
8 | Zásyp zhutnený zárezov pre podzemné vedenie | 27.2 | m3
9 | Zásyp nezhutnený zárezov pre podzemné vedenie | 11.2 | m3
10 | Piesok | 11.2 | m3
Kanalizácia (splašková)
Potrubie
Pipelife - KGEM potrubie (v základoch)
11 | 125x3,2 | 20 | m
12 | 110x3,2 | 7 | m
Pipelife - HT potrubie (vnútorná inštalácia)
13 | DN32 | 2 | m
14 | DN50 | 10 | m
15 | DN110 | 2 | m
Tvarovky
Pipelife (v základoch)
16 | Odbočka KGEA 125/125/45° | 2 | ks
17 | Odbočka KGEA 125/110/45° | 3 | ks
18 | Odbočka KGEA 110/110/45° | 1 | ks
19 | Koleno KGB 110/87° | 5 | ks
20 | Koleno KGB 110/45° | 5 | ks
21 | Koleno KGB 125/45° | 2 | ks
22 | Koleno pätkové 110/125 | 2 | ks
23 | Redukcia 110/125 | 1 | ks
Pipelife - HT potrubie (vnútorná inštalácia)
24 | Odbočka 110/110/87° - HTEA | 4 | ks
25 | Odbočka 110/50/87° - HTEA | 1 | ks
26 | Odbočka 110/110/45° - HTEA | 1 | ks
27 | Koleno 110/30° - HTB | 1 | ks
28 | Koleno 110/87° - HTB | 3 | ks
29 | Koleno sifónové 50/32-40 - HTSW | 5 | ks
30 | Redukcia 110/50 - HTR | 3 | ks
Príslušenstvo
Hutterer lechner
31 | Tvarovka pre odvod kondenzátu HL21 | 1 | ks
32 | Vetacia hlavica HL810 | 2 | kus
33 | Podlahový vpust Hl310NPr | 3 | kus
Pipelife (vnút. Inštalácia)
34 | Mazivo tuba 250g | 1 | ks
Vodovod
Vodomerná šachta
Hawle, s.r.o.
35 | Vodomerná zostava | 1 | ks
Potrubia + fitingy
Pipelife (v základoch)
36 | HDPE d40x3,5- PE100 SDR11 - PN16 | 29 | m
Fox Fittings
37 | Elektrotvarovková prechodka PE/mosadz s vonk.závitom - MUN d40/1" | 3 | ks
38 | Elektrotvarovkové koleno KE 40/90 | 1 | ks
39 | Elektrotvarovková objímka d40 | 3 | ks
Vnútorný vodovod
Herz s.r.o.
40 | PeX-Al-PeX - 20x2 | 34 | m
41 | PeX-Al-PeX - 26x3 | 14 | m
42 | PeX-Al-PeX - 32x3 | 12 | m
43 | Lisovací T-kus redukovaný 32x26x26 | 1 | ks
44 | Lisovací T-kus redukovaný 26x20x26 | 7 | ks
45 | Lisovací T-kus redukovaný 26x26x20 | 1 | ks
46 | Lisovací T-kus redukovaný 26x20x20 | 2 | ks
47 | Lisovací T-kus redukovaný 20x26x20 | 2 | ks
48 | Lisovací T-kus 32x32x32 | 1 | ks
49 | Lisovací T-kus 20x20x20 | 4 | ks
50 | Lisovacie kolienko 90° RP122 20x2 | 35 | ks
51 | Lisovacie kolienko 90° RP122 26x3 | 4 | ks
52 | Lisovacie kolienko 90° RP122 32x3 | 9 | ks
53 | Lisovacie prechody priame 26x3/4" | 2 | ks
54 | Lisovacie prechody priame 32x1" | 8 | ks
55 | Nástenka krátka Ø 20-1/2“ | 8 | ks
Požiarny vodovod
Železiarne Podbrezová, s.r.o.
56 | Potrubie z pozinkovanej ocele DN32 | 1.5 | m
57 | Koleno PZN 32 FF | 1 | ks
58 | T-kus 32/25/32 PZN | 2 | ks
59 | Redukcia 32/20 PZN | 2 | ks
60 | Hydrantový systém 25/30 - skrina 640x640x265 červená + vybavenie | 1 | ks
Armacell
61 | Izolácia TUBOLIT DG 13/35 | 14 | m
62 | Izolácia TUBOLIT DG 13/28 | 14 | m
63 | Izolácia TUBOLIT DG 13/22 | 34 | m
Armatúry
Herz
63 | Guľový kohút DN32 | 1 | ks
64 | Guľový kohút DN25 | 1 | ks
65 | Guľový kohút DN20 | 1 | ks
66 | Vypúšťací ventil DN15 | 1 | ks
67 | Poistný ventil 3/4" 6 Bar | 1 | ks
68 | Ručičkový manometer 0-10 bar | 1 | ks
69 | Spätná klapka 3/4" | 1 | ks
70 | Rohový ventil DN15 - 3/8" | 10 | ks
Reflex, s. r. o.
71 | Tlaková expanzná nádoba na prívode studenej vody, Refix DD8/10, objem 8 l | 1 | ks
72 | Prietoková armatúra flowjet 3/4" | 1 | ks
73 | Stenová konzola ks 8/25 | 1 | ks
Honeywell
74 | Spätná klapka 3/4" | 1 | ks
Zariaďovacie predmety
Laufen
75 | Umývadlo - Pro S - 55x46,5cm, s 1 otv. pre batériu, s prepadom | 4 | ks
76 | WC závesné - Pro | 4 | ks
77 | WC sedátko - Pro | 4 | ks
78 | Výlevka - Mira - položená na zemi s mriežkou | 1 | ks
Hansgrohe
79 | Batéria pre výlevku - Lyra s výtokovým ramienkom 210mm | 1 | ks
80 | Batéria pre umývadlo - Logis | 4 | ks
81 | Batéria pre drez - Focus E2 | 1 | ks
Alcaplast
82 | Sifón umyvadlový | 4 | ks
83 | Sifón drezový | 1 | ks
84 | Sifón sprchový A461 - DN50 | 1 | ks
Geberit
85 | Inštalačný systém závesného WC - Duofix | 4 | ks
86 | WC tlačidlo | 4 | ks
87 | Súprava na tlmenie tluku | 4 | ks
Jika
88 | Sprchovací kút Lyra Plus 800x1900 | 1 | ks
88 | Potrubie kanal. z PVC-U rúr hrdlových odpadné D 50x1,8 | 12 | m
89 | Potrubie kanal. z PVC-U rúr hrdlových odpadné D 110 a D125 | 29 | m
90 | Zápachová uzávierka pre umývadlá, sprchy | 4 | ks
91 | Presun hmôt pre vnút. kanalizáciu v objektoch výšky do 6 m | 0.28 | t
92 | Skúška tesnosti kanalizácie | 41 | m
93 | Ochrana potrubia izoláciou Tubolit DN 20 | 60 | m
94 | Vodovodné potrubie - montáž vr.fitingov | 89 | m
95 | Tlakové skúšky vodov. potrubia závitového do DN 50 | 89 | m
96 | Preplachovanie a dezinfekcia vodov. potrubia do DN 80 | 89 | m
97 | Presun hmôt pre vnút. vodovod v objektoch výšky do 12 m | 9.246 | %
98 | Montáž záchodovým, bidetových, pisoárových a výlevkových mís | 5 | súbor
99 | Montáž sprchovej vaničky (žľabu) | 1 | súbor
100 | Montáž drezu | 1 | súbor
101 | Montáž umývadiel, umývatiek | 4 | súbor
102 | Presun hmôt pre zariaď. predmety v objektoch výšky do 6 m | 0.02 | t